## Sheet1
CryptoModule v1.0 BOM
Pos # | *Ref Des | *Qty | Manufacturer | *Mfg Part # | Description / Value | *Package | Type
1 | C1-C4 | 4 | Murata | Murata GRM21BR71H104K | CAPACITOR 0,1uF | 0805 | SMD
2 | R1-R4 | 4 | YAGEO | YAGEO RC0805FR-07470RL | RESISTOR 470 OHM | 0805 | SMD
3 | D1, D2 | 2 | OASISTEK | OASISTEK TO-2013BC-PG | LED GREEN | 0805 | SMD
4 | D3, D4 | 2 | OASISTEK | OASISTEK TO-2013BC-MRE | LED RED | 0805 | SMD
5 | IC1 | 1 | Microchip | ATMega1284p-20AU | MCU | TQFP-44 | SMD
6 | Conn1 | 1 | Connfly | PLS-6 (DS1021-1x6) | 2,54mm 6 pin connector |  | Through-Hole
7 | Conn2 | 1 | Connfly | PLS-3 (DS1021-1x3) | 2,54mm 3 pin connector |  | Through-Hole